## ORÇAMENTO
PLANILHA ORÇAMENTÁRIA
OBJETO: | Projeto Piloto de Drenagem Sustentável (PPDS)
LOCAL: | Área pública lindeira à Avenida David Monteiro - Município de Dois Córregos/SP.
ITEM | REF. | CÓD. | DESCRIÇÃO DOS SERVIÇOS | UNIDADE | QTDE. | CUSTO UNIT. SEM BDI | PREÇO UNIT. COM BDI | SUB TOTAL
1 | SERVIÇOS PRELIMINARES | [6 empty] | 45276.875
1.1 | CDHU | 02.08.020 | Placa de identificação para obra | m² | 4.5 | 934.02 | 1183.87 | 5327.415
1.2 | CDHU | 02.02.130 | Locação de container tipo escritório com 1 vaso sanitário, 1 lavatório e 1 ponto para chuveiro - área mínima de 13,80 m² | unid. x mês | 4 | 1479.36 | 1875.09 | 7500.36
1.3 | CDHU | 40.20.050 | Sinalizador com lâmpada | unid. | 5 | 101.16 | 128.22 | 641.1
1.4 | CDHU | 02.10.060 | Locação de vias, calçadas, tanques e lagoas | m² | 2800 | 1.71 | 2.17 | 6076
1.5 | CDHU | 02.09.040 | Limpeza mecanizada do terreno, inclusive troncos de até 15 cm de diâmetro, com caminhão à disposição dentro e fora da obra, com transporte no raio de até 1 km | m² | 2800 | 4.39 | 5.56 | 15568
1.6 | CDHU | 05.10.023 | Transporte de solo de 1ª e 2ª categoria por caminhão para distância superiores ao 5° km até o 10° km | m³ | 420 | 19.09 | 24.2 | 10164
2 | MOVIMENTAÇÃO DE TERRA | [6 empty] | 18538.184
2.1 | CDHU | 07.01.020 | Corte - Escavação e carga mecanizada em solo de 1ª categoria, em campo aberto | m³ | 198.6 | 18.13 | 22.98 | 4563.828
2.2 | CDHU | 07.12.010 | Compactação de aterro mecanizado mínimo de 95% PN, sem fornecimento de solo em áreas fechadas | m³ | 302.2 | 18.65 | 23.64 | 7144.008
2.3 | CDHU | 07.01.010 | Escavação e carga mecanizada para exploração de solo em jazida | m³ | 103.6 | 17.69 | 22.42 | 2322.712
2.4 | CDHU | 07.01.020 | Carga e remoção de terra até a distância média de 1 km | m³ | 103.6 | 18.13 | 22.98 | 2380.728
2.5 | CDHU | 07.01.120 | Transporte de solo de 1ª e 2ª categoria por caminhão para distância superiores ao 5° km até o 10° km | m³ | 103.6 | 16.2 | 20.53 | 2126.908
3 | MUROS DE CONCRETO | [6 empty] | 222377.664
3.1 | MURO TIPO A | [6 empty] | 140222.7768
3.1.1 | CDHU | 07.01.020 | Corte - Escavação e carga mecanizada em solo de 1ª categoria, em campo aberto | m³ | 68.64 | 18.13 | 22.98 | 1577.3472
3.1.2 | CDHU | 07.12.010 | Reaterro - Compactação de aterro mecanizado mínimo de 95% PN, sem fornecimento de solo em áreas fechadas | m³ | 31.46 | 18.65 | 23.64 | 743.7144
3.1.3 | CDHU | 07.01.010 | Bota fora - Carga e remoção de terra até a distância média de 1 km | m³ | 37.18 | 17.69 | 22.42 | 833.5756
3.1.4 | CDHU | 07.01.120 | Bota fora - Transporte de solo de 1ª e 2ª categoria por caminhão para distância superiores ao 5° km até o 10° km | m³ | 37.18 | 16.2 | 20.53 | 763.3054
3.1.5 | CDHU | 12.01.021 | Broca em concreto armado diâmetro de 20 cm - completa | m | 123 | 61.96 | 78.53 | 9659.19
3.1.6 | CDHU | 17.01.040 | Lastro de concreto | m³ | 2.15 | 714.89 | 906.12 | 1948.158
3.1.7 | CDHU | 10.01.040 | Armadura em barra de aço CA-50 (A ou B) fyk = 500 MPa | Kg | 961.18 | 10.13 | 12.84 | 12341.5512
3.1.8 | CDHU | 10.02.020 | Armadura em tela soldada de aço (Q-246) | Kg | 872.24 | 9.89 | 12.54 | 10937.8896
3.1.9 | CDHU | 11.01.130 | Concreto usinado, fck = 25 MPa | m³ | 25.74 | 500.13 | 633.91 | 16316.8434
3.1.10 | CDHU | 09.01.030 | Forma em madeira comum para estrutura | m² | 243.1 | 248.46 | 314.92 | 76557.052
3.1.11 | CDHU | 08.05.180 | Manta geotêxtil com resistência à tração longitudinal de 10kN/m e transversal de 9kN/m | m² | 178.75 | 18.37 | 23.28 | 4161.3
3.1.12 | CDHU | 11.18.040 | Lastro de pedra britada (Brita 1) | m³ | 9 | 206.94 | 262.3 | 2360.7
3.1.13 | CDHU | 08.06.040 | Barbacã em tubo de PVC com diâmetro 50 mm | m | 61 | 26.15 | 33.15 | 2022.15
3.2 | MURO TIPO B | [6 empty] | 60444.351
3.2.1 | CDHU | 07.01.020 | Corte - Escavação e carga mecanizada em solo de 1ª categoria, em campo aberto | m³ | 94.18 | 18.13 | 22.98 | 2164.2564
3.2.2 | CDHU | 07.12.010 | Reaterro - Compactação de aterro mecanizado mínimo de 95% PN, sem fornecimento de solo em áreas fechadas | m³ | 65.72 | 18.65 | 23.64 | 1553.6208
3.2.3 | CDHU | 07.01.010 | Bota fora - Carga e remoção de terra até a distância média de 1 km | m³ | 28.46 | 17.69 | 22.42 | 638.0732
3.2.4 | CDHU | 07.01.120 | Bota fora - Transporte de solo de 1ª e 2ª categoria por caminhão para distância superiores ao 5° km até o 10° km | m³ | 28.46 | 16.2 | 20.53 | 584.2838
3.2.5 | CDHU | 17.01.040 | Lastro de concreto | m³ | 1.56 | 714.89 | 906.12 | 1413.5472
3.2.6 | CDHU | 10.01.040 | Armadura em barra de aço CA-50 (A ou B) fyk = 500 MPa | Kg | 1269.7 | 10.13 | 12.84 | 16302.948
3.2.7 | CDHU | 11.01.130 | Concreto usinado, fck = 25 MPa | m³ | 14.18 | 500.13 | 633.91 | 8988.8438
3.2.8 | CDHU | 09.01.030 | Forma em madeira comum para estrutura | m² | 87.47 | 248.46 | 314.92 | 27546.0524
3.2.9 | CDHU | 08.05.180 | Manta geotêxtil com resistência à tração longitudinal de 10kN/m e transversal de 9kN/m | m² | 28.93 | 18.37 | 23.28 | 673.4904
3.2.10 | CDHU | 11.18.040 | Lastro de pedra britada (Brita 1) | m³ | 1.45 | 206.94 | 262.3 | 380.335
3.2.11 | CDHU | 08.06.040 | Barbacã em tubo de PVC com diâmetro 50 mm | m | 6 | 26.15 | 33.15 | 198.9
3.3 | MURO TIPO C | [6 empty] | 21710.5362
3.3.1 | CDHU | 07.01.020 | Corte - Escavação e carga mecanizada em solo de 1ª categoria, em campo aberto | m³ | 49.4 | 18.13 | 22.98 | 1135.212
3.3.2 | CDHU | 07.12.010 | Reaterro - Compactação de aterro mecanizado mínimo de 95% PN, sem fornecimento de solo em áreas fechadas | m³ | 30 | 18.65 | 23.64 | 709.2
3.3.3 | CDHU | 07.01.010 | Bota fora - Carga e remoção de terra até a distância média de 1 km | m³ | 19.4 | 17.69 | 22.42 | 434.948
3.3.4 | CDHU | 07.01.120 | Bota fora - Transporte de solo de 1ª e 2ª categoria por caminhão para distância superiores ao 5° km até o 10° km | m³ | 19.4 | 16.2 | 20.53 | 398.282
3.3.5 | CDHU | 17.01.040 | Lastro de concreto | m³ | 0.41 | 714.89 | 906.12 | 371.5092
3.3.6 | CDHU | 10.01.040 | Armadura em barra de aço CA-50 (A ou B) fyk = 500 MPa | Kg | 541.5 | 10.13 | 12.84 | 6952.86
3.3.7 | CDHU | 11.01.130 | Concreto usinado, fck = 25 MPa | m³ | 4.1 | 500.13 | 633.91 | 2599.031
3.3.8 | CDHU | 09.01.030 | Forma em madeira comum para estrutura | m² | 26.4 | 248.46 | 314.92 | 8313.888
3.3.9 | SICRO | 2004512 | Dreno longitudinal de pavimento H = 1,50 m - com geocomposto drenante (tipo Macdrain 2L ou similar) | m | 7.6 | 71.25 | 90.31 | 686.356
3.3.10 | CDHU | 46.13.020 | Tubo em polietileno de alta densidade corrugado perfurado, DN= 4´,inclusive conexões | m³ | 5 | 12.01 | 15.22 | 76.1
3.3.11 | CDHU | 08.06.040 | Barbacã em tubo de PVC com diâmetro 50 mm | m | 1 | 26.15 | 33.15 | 33.15
4 | MUROS DE GABIÕES | [6 empty] | 320495.8097
4.1 | CDHU | 07.01.020 | Corte - Escavação e carga mecanizada em solo de 1ª categoria, em campo aberto | m³ | 834.2255 | 18.13 | 22.98 | 19170.502
4.2 | CDHU | 07.12.010 | Reaterro - Compactação de aterro mecanizado mínimo de 95% PN, sem fornecimento de solo em áreas fechadas | m³ | 300.6835 | 18.65 | 23.64 | 7108.1579
4.3 | CDHU | 07.01.010 | Bota fora - Carga e remoção de terra até a distância média de 1 km | m³ | 533.542 | 17.69 | 22.42 | 11962.0116
4.4 | CDHU | 07.01.120 | Bota fora - Transporte de solo de 1ª e 2ª categoria por caminhão para distância superiores ao 5° km até o 10° km | m³ | 533.542 | 16.2 | 20.53 | 10953.6173
4.5 | CDHU | 11.18.150 | Lastro e/ou fundação em rachão manual | m³ | 107.2878 | 254.46 | 322.53 | 34603.5341
4.6 | CDHU | 08.10.108 | Gabião tipo caixa em tela metálica, altura de 0,5 m, com revestimento liga zinco/alumínio, malha hexagonal 8/10 cm, fio diâmetro 2,7 mm, independente do formato ou utilização | m³ | 38.3475 | 870.6 | 1103.49 | 42316.0828
4.7 | CDHU | 08.10.109 | Gabião tipo caixa em tela metálica, altura de 1 m, com revestimento liga zinco/alumínio, malha hexagonal 8/10 cm, fio diâmetro 2,7 mm, independente do formato ou utilização | m³ | 192.49 | 739.04 | 936.73 | 180311.1577
4.8 | CDHU | 08.05.180 | Manta geotêxtil com resistência à tração longitudinal de 10kN/m e transversal de 9kN/m | m² | 604.4135 | 18.37 | 23.28 | 14070.7463
5 | ARQUIBANCADA | [6 empty] | 18140.678
5.1 | CDHU | 07.01.020 | Corte - Escavação e carga mecanizada em solo de 1ª categoria, em campo aberto | m³ | 22 | 18.13 | 22.98 | 505.56
5.2 | CDHU | 07.12.010 | Reaterro - Compactação de aterro mecanizado mínimo de 95% PN, sem fornecimento de solo em áreas fechadas | m³ | 9 | 18.65 | 23.64 | 212.76
5.3 | CDHU | 07.01.010 | Bota fora - Carga e remoção de terra até a distância média de 1 km | m³ | 13 | 17.69 | 22.42 | 291.46
5.4 | CDHU | 07.01.120 | Bota fora - Transporte de solo de 1ª e 2ª categoria por caminhão para distância superiores ao 5° km até o 10° km | m³ | 13 | 16.2 | 20.53 | 266.89
5.5 | CDHU | 17.01.040 | Lastro de concreto | m³ | 3 | 714.89 | 906.12 | 2718.36
5.6 | CDHU | 09.01.030 | Forma em madeira comum para estrutura | m² | 30 | 248.46 | 314.92 | 9447.6
5.7 | CDHU | 10.02.020 | Armadura em tela soldada de aço (Q-138) | Kg | 132 | 9.89 | 12.54 | 1655.28
5.8 | CDHU | 11.01.130 | Concreto usinado, fck = 25 MPa | m³ | 4.8 | 500.13 | 633.91 | 3042.768
6 | PISO DE CONCRETO (MOLDADO IN LOCO) | [6 empty] | 107162.556
6.1 | CDHU | 54.01.010 | Regularização e compactação mecanizada de superfície, sem controle do proctor normal | m² | 868.3 | 3.67 | 4.65 | 4037.595
6.2 | CDHU | 11.18.040 | Lastro de pedra britada | m³ | 43.42 | 206.94 | 262.3 | 11389.066
6.3 | SINAPI | 94995 | Execução de passeio (calçada) ou piso de concreto com concreto moldado in loco, usinado, acabamento convencional, espessura 7cm, armado. | m² | 868.3 | 83.35 | 105.65 | 91735.895
7 | DRENAGEM TRADICIONAL | [6 empty] | 20772.934
7.1 | DEMOLIÇÃO DE GUIAS E PASSEIOS | [6 empty] | 93.342
7.1.1 | CDHU | 03.01.020 | Demolição manual de concreto simples | m³ | 0.3 | 204.27 | 258.91 | 77.673
7.1.2 | CDHU | 05.08.080 | Transporte de entulho, para distâcias superiores ao 5° km até o 10° km | m³ | 0.3 | 41.21 | 52.23 | 15.669
7.2 | BOCAS COLETORAS | [6 empty] | 1705.311
7.2.1 | CDHU | 54.01.010 | Regularização e compactação mecanizada de superfície, sem controle do Proctor Normal | m² | 2.5 | 3.67 | 4.65 | 11.625
7.2.2 | CDHU | 17.01.040 | Lastro de concreto | m³ | 0.125 | 714.89 | 906.12 | 113.265
7.2.3 | CDHU | 09.01.030 | Forma em madeira comum para estrutura | m² | 1.8 | 248.46 | 314.92 | 566.856
7.2.4 | CDHU | 10.02.020 | Armadura em tela soldada de aço | Kg | 5 | 9.89 | 12.54 | 62.7
7.2.5 | CDHU | 11.01.130 | Concreto usinado, fck = 25 MPa | m³ | 1.5 | 500.13 | 633.91 | 950.865
7.3 | CANALETAS DE CONDUÇÃO | [6 empty] | 7905.737
7.3.1 | CDHU | 54.01.010 | Regularização e compactação mecanizada de superfície, sem controle do Proctor Normal | m² | 9 | 3.67 | 4.65 | 41.85
7.3.2 | CDHU | 17.01.040 | Lastro de concreto | m³ | 0.5 | 714.89 | 906.12 | 453.06
7.3.3 | CDHU | 09.01.030 | Forma em madeira comum para estrutura | m² | 18 | 248.46 | 314.92 | 5668.56
7.3.4 | CDHU | 10.02.020 | Armadura em tela soldada de aço | Kg | 53 | 9.89 | 12.54 | 664.62
7.3.5 | CDHU | 11.01.130 | Concreto usinado, fck = 25 MPa | m³ | 1.7 | 500.13 | 633.91 | 1077.647
7.4 | BOCA DE LOBO DUPLA | [6 empty] | 9989.406
7.4.1 | CDHU | 49.12.030 | Boca de lobo dupla tipo PMSP com tampa de concreto | Unid. | 1 | 5480.42 | 6946.43 | 6946.43
7.4.2 | CDHU | 67.02.240 | Grade média em aço carbono, espaçamento de 2 cm com barras chatas de 1´ x 3/8´ | m² | 0.8 | 3000.96 | 3803.72 | 3042.976
7.5 | REDE DE 400 MM (CONCRETO) | [6 empty] | 1079.138
7.5.1 | CDHU | 07.02.040 | Escavação mecanizada de valas ou cavas com profundidade de até 3 m | m³ | 3.5 | 12.61 | 15.98 | 55.93
7.5.2 | CDHU | 07.11.040 | Reaterro compactado mecanizado de vala ou cava com rolo, mínimo de 95% PN | m³ | 2.3 | 23.52 | 29.81 | 68.563
7.5.3 | CDHU | 11.18.040 | Lastro de pedra britada | m³ | 0.45 | 206.94 | 262.3 | 118.035
7.5.4 | CDHU | 46.12.270 | Tubo de concreto (PA-2), DN = 400mm | m | 3 | 155.22 | 196.74 | 590.22
7.5.5 | CDHU | 46.20.010 | Assentamento de tubo de concreto com diâmetro até 600 mm | m | 3 | 64.8 | 82.13 | 246.39
8 | DRENAGEM SUSTENTAVEL | [6 empty] | 82311.9433
8.1 | TRINCHEIRA DE INFILTRAÇÃO | [6 empty] | 9472.9608
8.1.1 | CDHU | 07.01.020 | Corte - Escavação e carga mecanizada em solo de 1ª categoria, em campo aberto | m³ | 28.08 | 18.13 | 22.98 | 645.2784
8.1.2 | CDHU | 06.11.020 | Reaterro manual para simples regularização sem compactação | m³ | 6.48 | 7.99 | 10.13 | 65.6424
8.1.3 | CDHU | 07.01.010 | Bota fora - Carga e remoção de terra até a distância média de 1 km | m³ | 21.6 | 17.69 | 22.42 | 484.272
8.1.4 | CDHU | 07.01.120 | Bota fora - Transporte de solo de 1ª e 2ª categoria por caminhão para distância superiores ao 5° km até o 10° km | m³ | 21.6 | 16.2 | 20.53 | 443.448
8.1.5 | CDHU | 08.05.100 | Dreno com pedra britada (Brita 2) | m³ | 21.6 | 169.83 | 215.26 | 4649.616
8.1.6 | CDHU | 08.05.180 | Manta geotêxtil com resistência à tração longitudinal de 10kN/m e transversal de 9kN/m | m² | 136.8 | 18.37 | 23.28 | 3184.704
8.2 | LEIRA VEGETADA | [6 empty] | 4036.284
8.2.1 | CDHU | 07.01.020 | Corte - Escavação e carga mecanizada em solo de 1ª categoria, em campo aberto | m³ | 78.75 | 18.13 | 22.98 | 1809.675
8.2.2 | CDHU | 07.12.010 | Reaterro - Compactação de aterro mecanizado mínimo de 95% PN, sem fornecimento de solo em áreas fechadas | m³ | 59.85 | 18.65 | 23.64 | 1414.854
8.2.3 | CDHU | 07.01.010 | Bota fora - Carga e remoção de terra até a distância média de 1 km | m³ | 18.9 | 17.69 | 22.42 | 423.738
8.2.4 | CDHU | 07.01.120 | Bota fora - Transporte de solo de 1ª e 2ª categoria por caminhão para distância superiores ao 5° km até o 10° km | m³ | 18.9 | 16.2 | 20.53 | 388.017
8.3 | POÇO DE INFILTRAÇÃO | [6 empty] | 10438.5891
8.3.1 | SINAPI | 101097 | Escavação manual de fuste com 80cm de diâmetro, sem alargamento de base | m³ | 3.02 | 1139.23 | 1443.97 | 4360.7894
8.3.2 | CDHU | 06.11.020 | Reaterro manual para simples regularização sem compactação | m³ | 0.45 | 7.99 | 10.13 | 4.5585
8.3.3 | CDHU | 07.01.010 | Bota fora - Carga e remoção de terra até a distância média de 1 km | m³ | 2.87 | 17.69 | 22.42 | 64.3454
8.3.4 | CDHU | 07.01.120 | Bota fora - Transporte de solo de 1ª e 2ª categoria por caminhão para distância superiores ao 5° km até o 10° km | m³ | 2.87 | 16.2 | 20.53 | 58.9211
8.3.5 | CDHU | 49.15.030 | Anel pré-moldado de concreto com diâmetro de 0,70 m | m | 6 | 630.29 | 798.89 | 4793.34
8.3.6 | CDHU | 08.05.180 | Manta geotêxtil com resistência à tração longitudinal de 10kN/m e transversal de 9kN/m | m² | 17.68 | 18.37 | 23.28 | 411.5904
8.3.7 | CDHU | 11.18.150 | Lastro e/ou fundação em rachão manual (RCD) | m³ | 2.31 | 254.46 | 322.53 | 745.0443
8.4 | JARDIM DE CHUVA | [6 empty] | 47028.8652
8.4.1 | CDHU | 07.01.020 | Corte - Escavação e carga mecanizada em solo de 1ª categoria, em campo aberto | m³ | 129.76 | 18.13 | 22.98 | 2981.8848
8.4.2 | CDHU | 12.01.021 | Broca em concreto armado diâmetro de 20 cm - completa | m | 24 | 61.96 | 78.53 | 1884.72
8.4.3 | CDHU | 17.01.040 | Lastro de concreto | m³ | 0.3 | 714.89 | 906.12 | 271.836
8.4.4 | CDHU | 10.01.040 | Armadura em barra de aço CA-50 (A ou B) fyk = 500 MPa | Kg | 182.39 | 10.13 | 12.84 | 2341.8876
8.4.5 | CDHU | 11.01.130 | Concreto usinado, fck = 25 MPa | m³ | 2.06 | 500.13 | 633.91 | 1305.8546
8.4.6 | CDHU | 09.01.030 | Forma em madeira comum para estrutura | m² | 21.28 | 248.46 | 314.92 | 6701.4976
8.4.7 | CDHU | 14.01.060 | Alvenaria de embasamento em bloco de concreto de 19 x 19 x 39 cm | m² | 16 | 127.33 | 161.39 | 2582.24
8.4.8 | CDHU | 17.01.120 | Argamassa de cimento e areia traço 1:3, com adesivo acrílico | m³ | 0.65 | 1436.13 | 1820.29 | 1183.1885
8.4.9 | CDHU | 08.05.180 | Manta geotêxtil com resistência à tração longitudinal de 10kN/m e transversal de 9kN/m | m² | 199.98 | 18.37 | 23.28 | 4655.5344
8.4.10 | CDHU | 11.18.150 | Lastro e/ou fundação em rachão manual (RCD) | m³ | 26.88 | 254.46 | 322.53 | 8669.6064
8.4.11 | CDHU | 46.13.026 | Tubo em polietileno de alta densidade corrugado perfurado, DN= 6´, inclusive conexões | m | 24.3 | 24.03 | 30.46 | 740.178
8.4.12 | CDHU | 11.18.040 | Lastro de pedra britada (Brita 1) | m³ | 8.07 | 206.94 | 262.3 | 2116.761
8.4.13 | CDHU | 06.11.020 | Reaterro manual para simples regularização sem compactação, com solo local (60%) | m³ | 19.36 | 7.99 | 10.13 | 196.1168
8.4.14 | CDHU | 11.18.020 | Lastro de areia (20%) | m³ | 6.45 | 257.86 | 326.84 | 2108.118
8.4.15 | CDHU | 34.01.010 | Terra vegetal orgânica comum - composto orgânico (20%) | m³ | 6.45 | 221.69 | 280.99 | 1812.3855
8.4.16 | CDHU | 08.10.040 | Enrocamento com pedra arrumada (Pedras para controle de energia) | m³ | 5.7 | 308.31 | 390.78 | 2227.446
8.4.17 | SINAPI | 97956 | Caixa de inspeção e passagem, em alvenaria com blocos estruturais de concreto | Unid. | 1 | 1447.93 | 1835.25 | 1835.25
8.4.18 | CDHU | 46.04.070 | Tubo de PVC rígido DN= 200mm, inclusive conexões | m | 12 | 224.48 | 284.53 | 3414.36
8.5 | BIOMANTAS VEGETADAS ANTIEROSIVAS | [6 empty] | 11335.2442
8.5.1 | SICRO | 4413012 | Preenchimento de erosão em talude com terra vegetal e sementes de gramíneas e leguminosas ensacadas (esp. 5 cm) incluindo microveamento. | m³ | 11.48 | 417.98 | 529.79 | 6081.9892
8.5.2 | SICRO | 4413014 | Recuperação ambiental de pedreiras ou áreas degradadas com biomanta vegetal de fibras de coco | m² | 229.5 | 18.06 | 22.89 | 5253.255
9 | ILUMINAÇÃO | [6 empty] | 120262.745
9.1 | SIURB-INFR | 90154 | Entrada aérea de energia - 17 À 20KVA | Unid. | 1 | 2401.05 | 3043.33 | 3043.33
9.2 | CDHU | 37.03.220 | Quadro de distribuição universal de embutir, para disjuntores 34 DIN / 24 Bolt-on - 150 A - sem componentes | Unid | 1 | 876.74 | 1111.27 | 1111.27
9.3 | CDHU | 37.13.610 | Disjuntor termomagnético, unipolar 127/220 V, corrente de 35A até 50A | Unid | 10 | 41.2 | 52.22 | 522.2
9.4 | SINAPI | 93358 | Escavação manual de vala com profundidade menor ou igual a 1,30m. | m³ | 30 | 127.51 | 161.62 | 4848.6
9.5 | CDHU | 11.18.040 | Lastro de pedra britada | m³ | 6 | 243.08 | 308.1 | 1848.6
9.6 | CDHU | 11.01.130 | Concreto usinado, fck = 25 MPa | m³ | 3.5 | 602.37 | 763.5 | 2672.25
9.7 | CDHU | 11.16.040 | Lançamento e adensamento de concreto ou massa em fundação | m³ | 3.5 | 188.6 | 239.05 | 836.675
9.8 | CDHU | 39.02.040 | Cabo de cobre de 10 mm², isolamento 750 V - isolação em PVC 70°C | m | 600 | 13.26 | 16.81 | 10086
9.9 | CDHU | 38.04.100 | Eletroduto galvanizado conforme NBR13057 - 1 1/2´ com acessórios | m | 300 | 73.81 | 93.55 | 28065
9.10 | CDHU | 41.10.340 + 41.11.100 + 41.11.060 | Poste telecônico reto em aço SAE 1010/1020 galvanizado a fogo, altura de 8,00 m; Luminária retangular fechada para iluminação externa em poste, tipo pétala grande; Luminária fechada para iluminação pública tipo pétala pequena. | Unid | 11 | 3193.11 | 4047.27 | 44519.97
9.11 | CDHU | 41.10.400 + 41.11.116 | Poste telecônico em aço SAE 1010/1020 galvanizado a fogo, com espera para uma luminária, altura de 3,00 m; Luminária LED retangular para poste, fluxo luminoso de 5000 a 5500 lm - potência de 50W. | Unid | 13 | 946.12 | 1199.21 | 15589.73
9.12 | CDHU | 41.10.330 + 41.14.780 | Poste telecônico reto em aço SAE 1010/1020 galvanizado a fogo, altura de 10,00 m; Luminária quadrada de sobrepor tipo calha fechada, com difusor plano, para 4 lâmpadas tubulares de 14 W/16 W/18 W. | Unid | 2 | 2808.33 | 3559.56 | 7119.12
10 | ALAMBRADO | [6 empty] | 89711.9872
10.1 | CDHU | 34.05.270 | Alambrado em tela de aço galvanizado de 2´, montantes metálicos retos (incluindo portão) | m² | 294.64 | 240.22 | 304.48 | 89711.9872
11 | EQUIP. ESPORTIVO | [6 empty] | 7979.22
11.1 | SIURB-EDIF. | 17-003-061 | Trave para futebol, inclusive pintura e rede | Unid. | 2 | 3147.62 | 3989.61 | 7979.22
12 | EQUIP. MOBILIÁRIO EXTERNO | [6 empty] | 27725.9
12.1 | CDHU | 35.04.150 | Banco em concreto pré-moldado com 3 pés, comprimento 300 cm | Unid. | 10 | 898.15 | 1138.41 | 11384.1
12.2 | SINAPI | 103310 | Instalação de lixeira metálica, capacidade de 60 L, em tubo de aço carbono e cestos em chapa de aço com pintura elerostática, sobre solo. | Unid. | 10 | 1289.29 | 1634.18 | 16341.8
13 | PAISAGISMO | [6 empty] | 90009.463
13.1 | SINAPI | 98510 | Plantio de árvore ornamental com altura de muda de até 2,00m (espécies definidas no projeto paisagistico) | Unid. | 67 | 83.01 | 105.22 | 7049.74
13.2 | SINAPI | 98516 | Plantio de palmeira com altura de muda de até 2,00m (espécies definidas no projeto paisagistico) | Unid. | 59 | 314.44 | 398.55 | 23514.45
13.3 | CDHU | 34.02.100 | Plantio de grama esmeralda em placas (jardins e canteiros) | m² | 2723.1 | 17.22 | 21.83 | 59445.273
14 | SERVIÇOS COMPLEMENTARES | [6 empty] | 11536
14.1 | CDHU | 55.01.020 | Limpeza final de obra | m² | 700 | 13 | 16.48 | 11536
TOTAL GERAL | [7 empty] | 1182301.9592
OBSERVAÇÕES: |  | A - O ORÇAMENTO APRESENTADO CONSIDERA OS MATERIAIS, MÃO DE OBRA, EQUIPAMENTOS E FERRAMENTAS NECESSÁRIAS PARA IMPLANTAÇÃO DA OBRA;
B - A REFERÊNCIA DE CUSTOS UTILIZADA PARA ELABORAÇÃO DO ORÇAMENTO FOI O BOLETIM CDHU N.º 195, SINAPI AGOSTO 2024, SIURB EDIFICAÇÕES 2024, SICRO 04/2024, AMBAS COM DESONERAÇÃO.
COMPOSIÇÃO DO BDI (ACORDÃO 2.622/2013-TCU)
|  |  | ITEM COMPONENTE | VALOR %
Administração Central
Risco
Despesas Financeiras
Lucro
Tributos (impostos COFINS 3%, e PIS 0,65%)
Tributos (ISSQN)
Tributos (CPRB - 0% ou 4,5% - Desoneração)
|  |  |  | Valor total do B.D.I. | 0%
|  |  | Valor total do B.D.I. | #VALUE!
|  |  | Administração Central | 4.01%
|  |  | Seguro e Garantia | 0.4%
|  |  | Risco | 0.56% |  | São Carlos, setembro de 2024
|  |  | Despesas Financeiras | 1.11%
|  |  | Lucro | 7.3%
|  |  | Tributos (impostos COFINS 3%, e PIS 0,65%) | 3.65%
|  |  | Tributos (ISSQN) | 2%
|  |  | Tributos (CPRB - 0% ou 4,5% - Desoneração) | 4.5%
|  |  | Valor total do B.D.I. | 26.75% |  | _____________________________________
ENG. CIVIL: Mário Henrique Dias Pelissari
CREA: 5061938090

## COMPOSIÇÃO (hidden)
COMPOSIÇÕES DE PREÇO UNITÁRIO
FONTE | CÓDIGO | DESCRIÇÃO | UNIDADE | COEFIC. | CUSTO | CUSTO UNIT. DESONERADO
COMPOSIÇÃO | 001 | Fornecimento e assentamento de tubo PEAD PE-80 - DN = 50mm x 4,6 mm de parede | m |  |  | 23.64
SINAPI-I | 20078 | PASTA LUBRIFICANTE PARA TUBOS E CONEXOES COM JUNTA ELASTICA (USO EM PVC, ACO, POLIETILENO E OUTROS) | unid. | 0.0043 | 23.12 | 0.09
SINAPI-I | 00025883 | TUBO DE POLIETILENO DE ALTA DENSIDADE, PEAD, PE-80, DE= 50 MM X 4,6 MM PAREDE, (SDR 11 - PN 12,5) PARA REDE DE AGUA OU ESGOTO (NBR 15561) | m | 1.05 | 20.83 | 21.87
SINAPI | 88246 | ASSENTADOR DE TUBOS COM ENCARGOS COMPLEMENTARES | h | 0.0426 | 21.08 | 0.89
SINAPI | 88316 | SERVENTE COM ENCARGOS COMPLEMENTARES | h | 0.0426 | 18.61 | 0.79
MARIO HENRIQUE DIAS PELISSARI
CREA: 5061938090
ART: 28027230210210841

## CRONOGRAMA_LICITAÇÃO (hidden)
ASSUNTO: | CRONOGRAMA FÍSICO-FINANCEIRO
OBRA: | PAVIMENTAÇÃO E DRENAGEM DO PARQUE SÃO JOSÉ
LOCAL: | PARQUE SÃO JOSÉ - SÃO CARLOS/SP
ITEM | DESCRIÇÃO | VALOR (R$) | MÊS 1 | MÊS 2 | MÊS 3 | MÊS 4 | MÊS 5 | MÊS 6 | MÊS 7 | MÊS 8 | MÊS 9 | Total parcela
1 | SERVIÇOS PRELIMINARES | #REF! | 16.8% | 4.5% | 4.5% | 12.45% | 12.35% | 12.35% | 12.35% | 12.35% | 12.35% | 100%
|  |  | #REF! | #REF! | #REF! | #REF! | #REF! | #REF! | #REF! | #REF! | #REF! | #REF!
4 | MUROS DE GABIÕES | #REF! | 15% | 10% | 18.75% | 18.75% | 18.75% | 18.75% |  |  |  | 100%
|  |  | #REF! | #REF! | #REF! | #REF! | #REF! | #REF! |  |  |  | #REF!
#REF! | #REF! | #REF! | MÊS 2: 20%; MÊS 3: 20%; MÊS 4: 20%; MÊS 5: 20%; MÊS 6: 20% | 100%
|  |  | MÊS 2: #REF!; MÊS 3: #REF!; MÊS 4: #REF!; MÊS 5: #REF!; MÊS 6: #REF! | #REF!
#REF! | #REF! | #REF! |  |  | 13% | 13% | 13% | 12% | 17% | 16% | 16% | 100%
[5 empty] | #REF! | #REF! | #REF! | #REF! | #REF! | #REF! | #REF! | #REF!
#REF! | #REF! | #REF! | MÊS 7: 34%; MÊS 8: 33%; MÊS 9: 33% | 100%
|  |  | MÊS 7: #REF!; MÊS 8: #REF!; MÊS 9: #REF! | #REF!
#REF! | #REF! | #REF! | MÊS 8: 50%; MÊS 9: 50% | 100%
|  |  | MÊS 8: #REF!; MÊS 9: #REF! | #REF!
#REF! | #REF! | #REF! | MÊS 8: 50%; MÊS 9: 50% | 100%
|  |  | MÊS 8: #REF!; MÊS 9: #REF! | #REF!
|  | #REF! | #REF! | #REF! | #REF! | #REF! | #REF! | #REF! | #REF! | #REF! | #REF! | #REF!
|  |  | #REF! | #REF! | #REF! | #REF! | #REF! | #REF! | #REF! | #REF! | #REF!